## Bill of Materials-Voiture-Super
Designator | Quantity | Manufacturer | Manufacturer Part Number | Description | Footprint | LibRef | Comment
C2 | 1 | Wurth Elektronik | 850617022002 | Capacitor 8x20 H | CAP-8x20 | CAP-WE-8X20H | Cap-H
C3 | 1 | Wurth Elektronik | 850617022002 | WCAP-STSC Supercapacitors (EDLCs), THT, D18 x H40mm, 50F, 2.7VDC | SuperCap Couchee | 850617022002 | 50F
C5, C7 | 2 | Wurth Elektronik | 885012207072 | WCAP-CSGP Multilayer Ceramic Chip Capacitor, General Purpose, size 0805, X7R, 100nF, 25VDC | WCAP-CSGP_0805_L2W1.25H0.8_Reflow | 885012207072 | 100nF
D3 | 1 | Diodes Inc. | B120-13-F | DIODE SCHOTTKY 20V 1A SMA | FP-SMA-MFG | CMP-12790-000051-1 | B120-13-F
D5 | 1 | Wurth Elektronik | 150080AS75000 | WL-SMCW SMT Mono-color Chip LED Waterclear, size 0805, Amber, 2V, 140deg | WL-SMCW_0805 | 150080AS75000 | Amber, 2V
D6 | 1 | Wurth Elektronik | 150080SS75000 | WL-SMCW SMT Mono-color Chip LED Waterclear, size 0805, Super Red, 1.9V, 140deg | WL-SMCW_0805 | 150080SS75000 | Super Red, 1.9V
D7 | 1 | Wurth Elektronik | 150080GS75000 | WL-SMCW SMT Mono-color Chip LED Waterclear, size 0805, Green, 3.2V, 140deg | WL-SMCW_0805 | 150080GS75000 | Green, 3.2V
J1 | 1 | Wurth Elektronik | 629722000214 | WR-USB 2.0 Type C, Receptacle, Horizontal, SMT | 629722000214 | 629722000214 | 629722000214
L2 | 1 | Wurth Elektronik | 744778510 | WE-PD SMT Power Inductor, size 6033R, 10uH, 1.9A | WE-PD_6033R | 744778510 | 10uH, 1.9A
P1 | 1 | Wurth Elektronik | 61300311121 | WR-PHD Pin Header, THT, pitch 2.54mm, Single Row, Vertical, 3p | 61300311121 | 61300311121 | 61300311121
P2 | 1 | Wurth Elektronik | 691305130002 | WR-TBL Serie 3051 Vertical PCB Header, Pluggable, pitch 3.5mm, 2p | 691305130002 | 691305130002 | 691305130002
Q1, Q2, Q3 | 3 | Wurth Elektronik | 1540032NA3090 | WL-TTRW THT Phototransistor Round Waterclear, D3.85H5.3mm, 400-1100nm, 5mA, 30° | WL-TTRW_D3.85H5.3 | 1540032NA3090 | 1540032NA3090
R2 | 1 | Wurth Elektronik | 560050363012 | WRIS-KSKE Thick Film Resistor, SMT, size 2512, 1W, 3.3Ω, +/-1% | WRIS-KSKE_2512_L6.3W3.2H0.6 | 560050363012 | 3.3Ω
R3, R4, R5, R6, R7, R8, Rfb1, Rfb2, Rfb3, Rfb4, Rfb5, Rfb6, Rfb7, Rgate4 | 14 | GENERIC | RESISTANCE-0805-1K, RESISTANCE-0805-10K | Resistor | R0805 | R0805 | RESISTOR 805
S3 | 1 | ON Semiconductor | FDC655BN | MOSFET N-CH 30V 6.3A SSOT-6 | FP-419BL-MFG | CMP-07173-000072-1 | FDC655BN
SW1 | 1 | Wurth Elektronik | 450404015514 | WS-SLSU Mini Slide Switch, Same Side Connection Side Push, SPDT, 5VDC, 300mA, 240g | 450404015514 | 450404015514 | 450404015514
U1 | 1 | TEXAS INSTRUMENTS | LM317MQDCYRG4 | IC REG LIN POS ADJ 500MA SOT223 | FP-DCY0004A-IPC_B | CMP-04917-000117-1 | LM317MQDCYRG4
U2 | 1 | STMICROELECTRONICS | L6920DC |  | TSOP65P500X110-8N | L6920DC | L6920DC
U3 | 1 | STMICROELECTRONICS | NUCLEO-L031K6 | STM32 Nucleo-32 development board with STM32L031K6 MCU, supports Arduino nano connectivity NUCLEO-L031K6 | STM-Nano | STM32-NUCLEO-L031K6 | L031K6