## Bill of Materials-Voiture-Super
Line # | Designator | Quantity | Manufacturer | Description | Manufacturer Part Number | Footprint | LibRef | Name
1 |  | 0 | Wurth Elektronik | WR-PHD Socket Header, THT, pitch 2.54mm, Single Row, Vertical, 16p | 61301611821 |  | CMP-059-000767-2 | 61301611821
2 | C2 | 1 | Wurth Elektronik | Capacitor 8x20 H | 860010274015 | CAP-8x20 | CAP-WE-8X20H | Cap-H
3 | C3 | 1 | Wurth Elektronik | WCAP-STSC Supercapacitors (EDLCs), THT, D18 x H40mm, 50F, 2.7VDC | 850617022002 | SuperCap Couchee | 850617022002 | 50F
4 | C5, C7 | 2 | Wurth Elektronik | WCAP-CSGP Multilayer Ceramic Chip Capacitor, General Purpose, size 0805, X7R, 100nF, 25VDC | 885012207072 | WCAP-CSGP_0805_L2W1.25H0.8_Reflow | 885012207072 | 100nF
5 | D3 | 1 | Diodes Inc. | DIODE SCHOTTKY 20V 1A SMA | B120-13-F | FP-SMA-MFG | CMP-12790-000051-1 | B120-13-F
7 | D5 | 1 | Wurth Elektronik | WL-SMCW SMT Mono-color Chip LED Waterclear, size 0805, Amber, 2V, 140deg | 150080AS75000 | WL-SMCW_0805 | 150080AS75000 | Amber, 2V
8 | D6 | 1 | Wurth Elektronik | WL-SMCW SMT Mono-color Chip LED Waterclear, size 0805, Super Red, 1.9V, 140deg | 150080SS75000 | WL-SMCW_0805 | 150080SS75000 | Super Red, 1.9V
9 | D7 | 1 | Wurth Elektronik | WL-SMCW SMT Mono-color Chip LED Waterclear, size 0805, Green, 3.2V, 140deg | 150080GS75000 | WL-SMCW_0805 | 150080GS75000 | Green, 3.2V
10 | J1 | 1 | Wurth Elektronik | WR-USB 2.0 Type C, Receptacle, Horizontal, SMT | 629722000214 | 629722000214 | 629722000214 | 629722000214
11 | L2 | 1 | Wurth Elektronik | WE-PD SMT Power Inductor, size 6033R, 10uH, 1.9A | 744778510 | WE-PD_6033R | 744778510 | 10uH, 1.9A
13 | P1 | 1 | Wurth Elektronik | WR-PHD Pin Header, THT, pitch 2.54mm, Single Row, Vertical, 3p | 61300311121 | 61300311121 | 61300311121 | 61300311121
14 | P2 | 1 | Wurth Elektronik | WR-TBL Serie 3051 Vertical PCB Header, Pluggable, pitch 3.5mm, 2p | 691305130002 | 691305130002 | 691305130002 | 691305130002
24 | Q1, Q2, Q3 | 3 | Wurth Elektronik | WL-TTRW THT Phototransistor Round Waterclear, D3.85H5.3mm, 400-1100nm, 5mA, 30° | 1540032NA3090 | WL-TTRW_D3.85H5.3 | 1540032NA3090 | 1540032NA3090
25 | R2 | 1 | Wurth Elektronik | WRIS-KSKE Thick Film Resistor, SMT, size 2512, 1W, 3.3Ω, +/-1% | 560050363012 | WRIS-KSKE_2512_L6.3W3.2H0.6 | 560050363012 | 3.3Ω
26 | R3, R4, R5, R6, R7, Rfb1, Rfb2, Rfb7, Rgate4 | 9 | GENERIC | Resistor | RESISTANCE-0805-1K | R0805 | R0805 | RESISTOR 805
27 | R8, Rfb3, Rfb4, Rfb5, Rfb6 | 5 | GENERIC | Resistor | RESISTANCE-0805-10K | R0805 | R0805 | RESISTOR 805
28 | S3 | 1 | ON Semiconductor | MOSFET N-CH 30V 6.3A SSOT-6 | FDC655BN | FP-419BL-MFG | CMP-07173-000072-1 | FDC655BN
29 | SW1 | 1 | Wurth Elektronik | WS-SLSU Mini Slide Switch, Same Side Connection Side Push, SPDT, 5VDC, 300mA, 240g | 450404015514 | 450404015514 | 450404015514 | 450404015514
30 | U1 | 1 | TEXAS INSTRUMENTS | IC REG LIN POS ADJ 500MA SOT223 | LM317MQDCYRG4 | FP-DCY0004A-IPC_B | CMP-04917-000117-1 | LM317MQDCYRG4
31 | U2 | 1 | STMICROELECTRONICS |  | L6920DC | TSOP65P500X110-8N | L6920DC | L6920DC
32 | U3 | 1 | STMICROELECTRONICS | STM32 Nucleo-32 development board with STM32L031K6 MCU, supports Arduino nano connectivity NUCLEO-L031K6 | NUCLEO-L031K6 | STM-Nano | STM32-NUCLEO-L031K6 | L031K6